## PCB_Project
Part Number | Comment | Designator | Footprint | Quantity
Cap-0805-820pF | 820pF | C1 | Cap0805 | 1
Cap-0805-270pF | 270pF | C2, C8 | Cap0805 | 2
Cap-0805-100nF | 100nF | C3, C18, C19, C20, C21, C22, C23, C24 | Cap0805 | 8
Cap-0805-10nF | 10nF | C4, C5, C9, C11, C17 | Cap0805 | 5
Cap-0603-10uF | 10uF | C6 | Cap0603 | 1
Cap-0805-1.5nF | 1.5nF | C7 | Cap0805 | 1
Cap-0603-560pF | 560pF | C10 | Cap0603 | 1
Cap-1206-10uF | 10uF | C12, C14, C15, C16 | Cap1206 | 4
Cap-0805-10uF | 10uF | C13 | Cap0805 | 1
Cap-0805-1uF | 1uF | C25 | Cap0805 | 1
ZM | 24V0 | D1, D4 | Melf | 2
1N4148 | 1N4148 | D2, D6, D7, D8, D10, D11, D16, D17, D18, D19, D20, D21, D22, D24, D25, D26, D27, D28, D29, D30, D31, D32 | SOD-123 | 22
ZM | 8V2 | D5 | Melf | 1
ZM | 12V0 | D9, D14 | Melf | 2
ZM | 3V3 | D12 | Melf | 1
ZM | 18V0 | D13 | Melf | 1
ZM | 6V2 | D15 | Melf | 1
ZMM | 3V3 | D23 | MINIMELF | 1
PPTC-FUSE-30V1.1A | PPTC-FUSE-30V1.1A | F1 | RXEF250 | 1
Power Connector 10 Pin | PWR_HDR_10P | P1 | PWR_HDR_10P | 1
Power Connector 6 Pin | PWR_HDR_6P | P2 | PWR_HDR_6P | 1
PCI | PCI | P3 | PCI | 1
BC337-DIP | BC337-DIP | Q1, Q2, Q3, Q4, Q5, Q6, Q7, Q8, Q10, Q11, Q12, Q13, Q14 | SOT54 | 13
BC177 | BC177 | Q9 | TO-18 | 1
Res-1206-4.7k | 4.7K | R1, R4, R50 | Res1206 | 3
Res-1206-1.2k | 1.2K | R2, R18 | Res1206 | 2
Res-1206-6K8 | 6K8 | R5, R16 | Res1206 | 2
Res-1206-330K | 330K | R6 | Res1206 | 1
Res-1206-100K | 100K | R7, R36, R44 | Res1206 | 3
Res-1206-3.9k | 3.9K | R8, R11 | Res1206 | 2
Res-1206-10K | 10K | R10, R12, R14, R17, R19, R23, R43, R45, R47, R48, R49, R51, R52, R54, R57 | Res1206 | 15
Res-1206-165K | 165k | R13 | Res1206 | 1
Res-1206-8.2K | 8.2k | R15, R24 | Res1206 | 2
Res-1206-1K | 1k | R20, R22, R42, R58 | Res1206 | 4
Res-1206-27K | 27K | R21 | Res1206 | 1
Res-1206-1K8 | 1K8 | R25, R26 | Res1206 | 2
Res-1206-33K | 33K | R27 | Res1206 | 1
Res-1206-2K2 | 2K2 | R28 | Res1206 | 1
Res-1206-47K | 47k | R29, R32 | Res1206 | 2
Res-1206-2K7 | 2k7 | R30 | Res1206 | 1
Res-1206-1K5 | 1K5 | R31, R37, R38, R39, R40 | Res1206 | 5
Res-1206-56K | 56k | R33 | Res1206 | 1
Res-1206-18K | 18k | R34, R35 | Res1206 | 2
Res-1206-15k | 15k | R41 | Res1206 | 1
Res-1206-22K | 22K | R46 | Res1206 | 1
Res-1206-390R | 390R | R53 | Res1206 | 1
Res-1206-180K | 180K | R56 | Res1206 | 1
HEF4093BT | HEF4093BT | U1 | SOIC-14 | 1
HRS2H-S-DC24V | HRS2H-S-DC24V | U2, U12 | HRS2H-S-DC24V | 2
OP07CD | OP07CD | U3 | SOP8 | 1
OL-C-212H | OL-C-212H | U4, U11, U15 | ol-c-212H | 3
TLP127smd | TLP127 | U5, U7, U8, U9 | TLP127 | 4
CD4049UBM | CD4049UBM | U6 | SOIC-16 | 1
CD4011BM | CD4011BM | U10 | SOIC-14 | 1
HEF4066BT | HEF4066BT | U13 | SOIC-14 | 1
NE555D | NE555D | U14 | SOP8 | 1
NE556D | NE556D | U16 | SOIC-14 | 1
Res Variable | 10K | VR1 | Multi_Turn | 1